## List1
TROŠKOVNIK SANACIJE NERAZVRSTANE CESTE - ULICA HRVATSKIH BRANITELJA U NASELJU PETLOVAC
1. Troškovnik
R. Br. | Opis stavke | J.M. | Količina | Jedinična cijena | Ukupno
1.1. | Čišćenje i priprema ceste, parkirališta i kolnih prilaza sa pranjem vodom pod tlakom. U cijenu uključiti sav rad i materijal potreban za dovršenje stavke.
| cesta | m' | 485 |  | 0
| parking | m' | 19 |  | 0
| kolni pirlazi | m' | 42 |  | 0
1.2. | Nabava, dobava i ugradnja bitumenskog međusloja za sljepljivanje asfaltnih slojeva s bitumenskom emulzijom u količini od 0,50 kg/m2. Bitumenska emulzija se ugrađuje na očišćenu i pirpremljenu površinu. U cijeni su sadržani svi troškovi nabave materijala, prijevoz, oprema i sve ostalo što je potrebno za potpuno izvođenje radova. Obračun je po m² stvarno poprskane površine.
| cesta | m2 | 1535 |  | 0
| parking | m2 | 115 |  | 0
| kolni pirlazi | m2 | 160 |  | 0
1.3. | Sanacija bankina od zrnatog kamenog materijala širine 100 cm, debljine 10 cm. Bankina se izvodi na uredno izvedenoj i preuzetoj podlozi, veličine zrna 0-31,5 mm. U cijenu je uključena nabava i prijevoz potrebnog materijala, razastiranje, grubo i fino planiranje, te zbijanje do tražene zbijenosti, debljine sloja i nagiba prema projektu i svi potrebni strojevi za dovršenje stavke. Obračun je u m1 izrađene bankine. | m' | 400 |  | 0
1.4. | Uređenje dna i pokosa postojećeg odvodnog kanala. Strojno uređenje kanala u tlu s uređenjem dna i pokosa kanala prema projektu s odbacivanjem materijala u stranu, utovarom iskopanog materijala u prijevozna sredstva, prijevozom do deponije, deponiranjem, te uređenjem deponije. | m' | 400 |  | 0
1.5. | Nabava, dobava i ugradnja habajućeg sloja od asfaltbetona AC 11 SURF 50/70. Stavka obuhvaća nabavu i ugradnju habajućeg sloja asfalt betona AC 11 SURF 50/70, debljine 5,0 cm, Sz = 97% te izradu projekta sastava reciklirane mješavine. Jedinična cijena obuhvaća sva laboratorijska ispitivanja potrebna za izradu projekta sastava reciklirane mješavine. Zahtjevi kvalitete za navedeni sloj su Sz = 97%.
| cesta | m2 | 1535 |  | 0
| parking | m2 | 115 |  | 0
| kolni pirlazi | m2 | 160 |  | 0
1.6. | Čišćenje i uređenje ceste nakon izvedenih radova. Okolni teren urediti, cestu i parking očistiti i dovesti u stanje prikladno za upotrebu. | kpl | 1 |  | 0
|  |  | UKUPNO: |  | 0
|  |  | PDV: |  | 0
|  |  | UKUPNO S PDV-om: |  | 0
| Mjesto i datum: |  | M.P. | Potpis ponuditelja: